## Feuille1
Paramètres Quad Copter

Mechanics					Moments of Inertia
L	0,3	m			(Assuming Battery+Control syst located at the center of Forces)
mass	0.8	kg				Length	radius	Density	mass
Ixx	0,0025553628	kg.m²			Rods	0,3	0,002	2,7	0,0101787602
Iyy	0,0025553628	kg.m²			Motors + propellers				0,025
Izz	0,0051107256	kg.m²

Aerodynamics Propeller
rho	1,2	kg/m3

Thrust
Cl
Surface		m²
Radius		m

Drag
Cd
Surface		m²
Radius		m